## VIC-MIDI_v1.0-bom
| Legend | Quantity | Value | Part Number | Package
UltiMem
| VR1 | 1 | 3.3V LDO VR | LD117ADT33TR
| IC2 | 1 | 512kBx8 ROM | AM29F040B | TSOP48
| IC1 | 1 | XC95144XLTQ100 | XC95144XL-TQ100 | TQFP100
| IC3 | 1 | 128kBx8 RAM | KM68100BLG-7L | TSOP32
| C11,C12 | 1 | 1uf | C-USC0402 | C0805
| C17 | 2 | 10uf | C-USC0402 | C0805
| C13,C14,C15,C16,C18,C19,C20,C21 | 8 | .1uf | C-USC0402 | C0805
| RESET | 1 |  | 31-XX | B3F-31XX
| S1,S2 | 2 | TL36WO | TL36WO | TL3XWO
| S4,S5 | 2
| IC5 | 1 | ST16C450 | XR-16C450Q | TQFP48
| Q1 | 1 | 1843200 MHz | CRYSTALHC49UP | HC49UP
| LED1 | 1 | red | LED3MM
| LED2 | 1 | yellow | LED3MM
| LED3 | 1 | green | LED3MM | LED3MM
| C1 | 1 | 22pF | C-USC0402 | C0805
| C2 | 1 | 33pF | C-USC0402 | C0805
| R3 | 1 | 100 | R-US_R0402 | R0805
| R6 | 1 | 1M | R-US_R0402 | R0805
| R15,R16,R28 | 3 | 220R | R-US_R0402 | R0805
| R11,R12,R17-R25 | 11 | 10K | R-US_R0402 | M0805
MIDI
| D1 | 1 | 1N4148 | 1N4148DO35-7 | DO35-7
| IC7 | 1 | 74HCT14 | 74HCT14 | SO14
| OK1 | 1 | 6N138 | 6N138 | DIL08
| X1-X3 | 3 | DIN5 | SDS-50J | MAB5SH
| R1,R2,R5,R8,R9 | 5 | 220R | R-US_R0402 | R0805
| R4 | 1 | 470R | R-US_R0402 | R0805
| R7 | 1 | 1K | R-US_R0402 | R0805
RS232
| IC11,IC12 | 2 | MAX232 | MAX232 | DIL16
| C3-C10 | 8 | 1uF | CPOL-USE2-4 | E2-4
| X4 | 1 | DE-9 M | 1-1634580-2 | F09HP
| R10,R13,R14 | 3 | 4K7 | R-US_R0402 | R0805